## Copy of Bill of Materials-Getra
Line # | Name | Value | Description | Designator | Quantity
| Cap | 470uF | Elko | C1, C4, C7, C8, C13 | 5
| Cap | 220uF | Elko | C2, C5, C9, C10, C14 | 5
| Cap | 680uF | Kondensator | C3, C6, C11, C12, C15 | 5
| Diode |  | 1N4148 | D1, D2, D3, D4, D5, D6, D7, D8, D9, D10, D11, D12, D18, D19, D20 | 15
| Schottky Diode |  | 1N5825 | D13, D14, D15, D16, D17 | 5
| Inductor | 1uH | Inductor | L1, L2, L3, L4, L5 | 5
| Header 2 |  | Header, 2-Pin | P1, P2, P3, P4, P5, P6, P7, P8, P9, P10, P11, P12, P13, P14, P15 | 15
| NPN |  | BC817 | Q1, Q2, Q3, Q4, Q5, Q6, Q7, Q8, Q9, Q10, Q11, Q12, Q13, Q14, Q15 | 15
| Res1 | 1K | Resistor | R1, R2, R3, R4, R5, R6, R7, R8, R9, R10, R11, R12, R13, R15, R17, R19, R21, R23, R24, R25 | 20
| Res1 | 3,1k | Resistor | R14, R16 | 2
| Res1 | 4,7k | Resistor | R18, R20, R22 | 3
| Header 20X2 |  | Header, 20-Pin, Dual row | Raspberry pi1 | 1
| Single-Pole, Double-Throw Relay |  | Single-Pole, Double-Throw Relay | S1, S2, S3, S6, S7, S8, S9, S10, S11, S12, S13, S14, S15, S16, S17 | 15
| LM2596S-3.3 |  | SIMPLE SWITCHERÂ® 4.5V to 40V, 3A Low Component Count Step-Down Regulator 5-DDPAK/TO-263 | U1, U2, U3, U4, U5 | 5